## Instalacje mediów
Dane identyfikacyjne | [6 empty] | Dane techniczne |  | CENA NETTO
ID | Rodzaj | Nr Środka twałego | Nazwa | Producent | Typ/Model | Numer seryjny | Parametry | Rok produkcji | PLN
1 | HVAC | 125517 | SYSTEM WENTYLACYJNO-KLIMATYZACYJNY | CLIMAGOLD | AHU1: Optima Kryształ-NW-5S-L-RC-CHf-We-6675/6525; AHU2: Optima-NW-1S-L-WP-CHf-SP/T1-D-1180/830 | C4867/19 | AHU1: WN: 3 kW, WW: 2,2 kW, Wymiary: 2940 x 1540 x 1820 mm; AHU2: WN: 0,55 kW | 2020
7 | Woda | 99409 | SYSTEM DYSTRYBUCJI WODY | Lampa UV: WEDECO; Szafa: projekt; | Lampa UV: ME100-PH; Szafa: XPW; Zbiornik: TK-070 | Lampa UV: VA118843.1; Szafa: 2778-01572 | Lampa UV: - Max ciśnienie: 10 bar; - Zakres temp: 0-60°C; - Pojemność: 3,2 dm3; Szafa: - Napięcie znamionowe: 400 AC V; - Prąd zmanionowy 32 A; Zbiornik: - Pojemność: 4500 l | 2011
12 | Monitoring | 116607 | SYSTEM KONTROLI TEMPERATURY | PLANT WATCH PRO | N/D | N/D | Rejestrator Plant Watch pro | 2016
14 | HVAC | 100049 | SYSTEM KLIMATYZACJI | Wolf GmbH | KG Top 210 /1221 | 1220157014/002000 | Wydatek powietrza: 14926 m3/h; Spręż dyspozycyjny: 800 Pa; Moc silnika: 11 kW (21 A); Wymiary: 448 x 163 x 220 cm | 2011
21 | Monitoring | 104493 | SYSTEM MONITOROWANIA WARUNKÓW ŚRODOWISKA (TEMPERATURA I WILGOTNOŚĆ) | Hanwell | Synergy | N/D | Rejestratory Hanwell | 2017
38 | Technologiczna | 99909 | SYSTEM STEROWANIA INSTALACJĄ PROCESOWĄ | GMProces | N/D | N/D | Szafa sterownicza: CPU317-2 PN/DP 317-2EK14-0AB0 - 1 szt. Simatic DP/DP Coupler 158-0AD01-0AX0 - 2 szt. Zasilacz 6EP1 336-36A00 - 1 szt. 216-0BA00-2AA3 - 1 szt. 6ES7 193-4CB30-0AA0 - 2 szt. 6ES7 151-3AA23-0AB0 - 1 szt. 6ES7 138-4CA01-0AA0 - 5 szt. 6ES7 138-4DA01-0AB0 - 1 szt. 6ES7 131-4BF01-0AA0 - 23 szt. 6ES7 134-4GD01-0AB0 - 11 szt. 6ES7 135-4GB01-0AB0 - 4 szt. Schneider ATV312H055N4 - 1 szt. Festo CPX-GE-EV-S - 3 szt. Festo 533347K - 84 szt. Szafa CIP: Zasilacz Schneider ABLWSR24200 - 1 szt. 208-0BA10-2AA3 - 1 szt. 6ES7 138-4CA01-0AA0 - 5 szt. 6ES7 131-4BF01-0AA0 - 2 szt. 6ES7 132-4BF01-0AA0 - 2 szt. 6ES7 193-4CB30-0AA0 - 2 szt. 6ES7 134-4GD01-0AB0 - 4 szt. 6ES7 138-4DA01-0AB0 - 5 szt. Schneider ATV312HU55N4 - 1 szt. Festo CPX-GE-EV-S - 1 szt. Festo 533347K - 4 szt. Panele: 6AV6-664-0AC01-2AX1 - 1 szt. 6AV6-664-0AA01-2AX0 - 2 szt. | 2012
57 | Sprężone powietrze | 100386 | CENTRALA PRZYGOTOWANIA POWIETRZA HVAC | Wolf GmbH | KG Top 320 /1241 | 1220157014/001000 | Wydatek powietrza: 264000 m3/h; Spręż dyspozycyjny: 500 Pa; Moc silnika: 18,5 kW (34 A); Wymiary: 408x193x163 cm | 2011
61 | HVAC | 99184 | INSTALACJA KLIMATYZACJI | Euroclima | ZHK 2000 6/9 | 97/20/331 | Centrala 1: - Wydajność 2930 m³/h; Centrala 2: - Wydajność 3340 m³/h; Stan techniczny: Wyeksploatowany; | 1997
70 | HVAC | 99386 | INSTALACJA WODY LODOWEJ | Silniki: Grundfos; Zbiornik wyrównawczy: Reflex | Silniki: LPD 80-125/117 A-F-A-BUBE / D480600R1-P1-0109; Zbiornik wyrównawczy: 80-50 ST | Zbiornik: W/ST08/10405 | Silniki (2szt): Q=32,6 m3/h, H=14,2 m, n=2900 min, Max ciśnienie/temp.:16/140 bar/°C; Zbiornik wyrównawczy: Pojemność: 80 l, Temp. Max.: 393 K, Max ciśnienie: 6 bar | 2001
77 | HVAC | 100075 | INSTALACJA HVAC | VTS Clima | N1: CV14P(45)-650/10.0//S1/1/S2.10/S6.1/S3.3/S6.1+PE+R; N2: CV-A 6-L/N-107A/A-1; W2: CV-A 6-P/W-1025A/1-B; N3: V CPV 1; N4: V CPV 2; VTS: CV-P 2P N-106B/1-S | N1: 20606; N2: 20604; W2: 20605; N3: 10525; N4: 10524; VTS: 18664N | N1: - Masa: 4637 kg: - Wymiary 8600 x 2400 x 2400 mm; - Spręż dyspozycyjny: 1000 Pa; - Moc: 55kW; Wyd. pow: 65000 m3/h; N2: - Masa: 1890 kg; - Wymiary 5800 x 1651 x 1657 mm; - Spręż dyspozycyjny: 500 Pa; - Moc: 11kW; Wyd. pow: 21000m3/h; W2: - Masa: 1375 kg; - Wymiary 3850x1651x1657 mm; - Spręż dyspozycyjny: 350 Pa; - Moc: 5,5kW; Wyd. pow: 21000m3/h; N3: - Masa: 260 kg; - Wymiary 2712 x 1010 x 395 mm; - Spręż dyspozycyjny: 450 Pa; - Moc: 3kW; wyd. pow: 3220m3/h; N4: - Masa: 162 kg; - Wymiary: 2259 x 700 x 395 mm; - Spręż dyspozycyjny: 400 Pa; - Moc: 1,1kW; Wyd. pow: 1750m3/h; VTS: - Masa: 295 kg; - Wymiary: 3115 x 1010 x 395 mm; - Spręż dyspozycyjny: 300 Pa; - Moc: 0,25kW; Wyd. pow: 1600m3/h; | 2001
79 | HVAC | 99392 | INSTALACJA WODY LODOWEJ | Pompa: Grundfos | N/D | N/D | Medium: glikol; Temperatura ok: 5°C | 2001
95 | HVAC | 100313 | SYSTEM KLIMATYZACJI | N/D | N/D | N/D | Wymiary: 6220 x 980 x 980 mm; Rozpoczęto eksploatację w 2009; | 0
102 | Monitoring | 100214 | SYSTEM MONITORINGU WARUNKÓW ŚRODOWISKA | Particle Measuring Systems | PharmaceuticalNet | N/D | Sterownik Enode | 2005
107 | HVAC | 100387 | SYSTEM WENTYLACJI | Wolf GmbH | KG Top 270 /1221 | 1220157014/003000 | Wydatek powietrza: 19145 m3/h; Spręż dyspozycyjny: 500 Pa; Moc silnika: 11 kW (21 A); Wymiary: 458 x 163 x 244 cm | 2011
Uwaga: identyfikacja zdjęć w pliku zdjęcia rar. wg. numeru środka trwałego

## Sprzęt pomiarowy
Dane identyfikacyjne | [6 empty] | Dane techniczne |  |  | CENA NETTO
ID | Rodzaj | Nr środka trwałego | Nazwa | Producent | Typ/Model | Numer seryjny | Parametry | Skład zestawu | Rok produkcji | PLN
1 | Wagi | 98556 | WAGA ELEKTRONICZNA | METTLER TOLEDO | PM30000K | N49325 | Zakres ważenia: 5 / 32000 g; Klasa II; Wycofana z Maximo 06.2022 | Waga | 1996
2 | Inne | 98836 | SYMULATOR PH | Metrohm | 642 - pH simulator | 17105 | Zakres: 0 / 20 pH; Urządzenie wyłączone z eksploatacji od 2015 | Symulator | 0
3 | Inne | 98955 | SONDA POZIOMU POJEMNOŚCIOWA | Endress+Hauser | Multicap DC21EN-AA13H1BBKC1 | 30416704/004 | Sonda poziomu; W pełni izolowana sonda linowa do wysokich ciśnień i temperatur. Dostosowana do ciężkich wrunków procesowych; Długość: 1635 mm; Temperatura procesu: -80 / 200 °C; Ciśnienie medium: Próżnia do 50 bar; | Sonda | 0
4 | Inne | 100894 | ANALIZATOR TOC | Sievers | 400 ES Pharma TOC | 4060474 | Pomiar TOC. Urządzenie wyłączone z użytku od 2010. | TOC | 2004
5 | Wagi | 101204 | WAGA PRECYZYJNA | METTLER TOLEDO | MS3002S/M01 | B213812698 | Zakres: 0,5 / 3200 g Odczyt: 0,01 g Powtarzalność: 0,01 g Liniowość: 0,02 g Jednostki pomiarowe: g, kg, mg, ct, lb, oz, ozt, GN, dwt, mom, msg, tlh, tls, tlt, tola, baht Wymiary: dł. 200 x szer. 250 mm | Waga | 2012
6 | Wagi | 101205 | WAGA PRECYZYJNA | METTLER TOLEDO | MS12001L/M01 | B213812713 | Zakres ważenia: 5 / 12200 g Odczyt: 0,1 g Powtarzalność: 0,1 g Liniowość: 0,2 g Wymiary: dł. 350 x szer. 370 mm | Waga | 2012
7 | Pomiar temperatury | 101530 | TERMOHIROMETR | LAB-EL | LB 701 | 998 | Zakres pomiaru tempertatury: - 40 / 85 °C Zakres pomiaru dla wilgotności: 10 / 90% | rejestrator + sonda | 0
8 | Pomiar temperatury | 101668 | TERMOHIGROMETR LB701 | LAB-EL | LB 701 | 732 | Zakres pomiaru tempertatury: - 40 / 85 °C Zakres pomiaru dla wilgotności: 10 / 90% | rejestrator + sonda | 0
9 | Wagi | 101678 | WAGA ELEKTRONICZNA | Radwag | WPT150.1 | 41470 | Klasa: III; Zakres ważenia: 1 / 150 kg; Dokładność odczytu: 50 g; Działka legalizacyjna: 50 g; | Waga | 0
10 | Pomiar temperatury | 101694 | TERMOHIGROMETR | LAB-EL | LB 701 | 1190 | Zakres pomiaru tempertatury: - 40 / 85 °C Zakres pomiaru dla wilgotności: 10 / 90% | rejestrator + sonda | 0
11 | Pomiar temperatury | 101695 | TERMOHIGROMETR | LAB-EL | LB 701 | 892 | Zakres pomiaru tempertatury: - 40 / 85 °C Zakres pomiaru dla wilgotności: 10 / 90% | Rejestrator + Sonda | 0
12 | Pomiar temperatury | 101696 | TERMOHIGROMETR | LAB-EL | LB 701 | 886 | Zakres pomiaru tempertatury: - 40 / 85 °C Zakres pomiaru dla wilgotności: 10 / 90% | rejestrator + sonda | 0
13 | Pomiar temperatury | 101697 | TERMOHIGROMETR | LAB-EL | LB 701 | 1041 | Zakres pomiaru tempertatury: - 40 / 85 °C Zakres pomiaru dla wilgotności: 10 / 90% | rejestrator + sonda | 0
14 | Pomiar temperatury | 101885 | TERMOHIGROMETR LB701 | LAB-EL | LB 701 | 891 | Zakres pomiaru tempertatury: - 40 / 85 °C Zakres pomiaru dla wilgotności: 10 / 90% | Rejestrator + Sonda | 0
15 | Wagi | 102081 | WAGA PLATFORMOWA | Radwag | WPT 30 S3 | 77135/01 | Zakres ważenia: 0,2 / 30 kg; Dokładnoś odczytu: 10 g; Działka legalizacyjna: 10 g; Klasa: I; Zasilanie: 220 V, 50 Hz; Temperatura pracy: -10 / 40 °C; Wymiar szalki: 410 x 410 mm; | Waga + Terminal | 0
16 | Wagi | 102132 | WAGA WPS 1200 C | Radwag | WPS 1200 C | 80661/01 | Zakres ważenia: 0,5 / 1200 g; Dokładność odczytu: 10 mg; Działka legalizacyjna: 100 mg; Kalsa: II; Legalizacja wagi ważna do grudnia 2023. Ograniczone wsparcie i dostępność podzespołów. | Waga | 2001
17 | Wagi | 102133 | WAGA WPS 2100 C | Radwag | WPS 2100 C | 81623/01 | Zakres ważenia: 0,5 / 2100 g; Dokładność odczytu: 10 mg; Działka legalizacyjna: 200 mg; Kalsa: II; Legalizacja wagi ważna do grudnia 2023. Ograniczone wsparcie i dostępność podzespołów. | Waga | 2001
18 | Wagi | 102816 | WAGA WPX 250+DRUKARKA | Radwag; Epson | Waga: WPX 250; Drukarka: TM-U220D | 217158/08; FDCG164517 | Zakres ważenia: 0,02 / 250 g; Dokłądność odczytu: 0,001 g; Działka legalizacyjna: 0,01g; Wymiar szalki: 128 × 128 mm;Wymiary wagi : 205 x 330 x 160 mm | Waga + drukarka | 2008
19 | Wagi | 102819 | WAGA WPX 250+DRUKARKA | Radwag; Epson | Waga: WPX 250; Drukarka: TM-U220D | 217163/08; FDCG163862 | Zakres ważenia: 0,02 / 250 g; Dokłądność odczytu: 0,001 g; Działka legalizacyjna: 0,01g; Wymiar szalki: 128 × 128 mm;Wymiary wagi : 205 x 330 x 160 mm | Waga + drukarka | 2008
20 | Wagi | 102839 | WAGA WPX 4500 | Radwag | WPX 4500 | 226643/08 | Zakres ważenia: 0,5 / 4500 g; Dokładność odczytu: 0,01 g; Działka legalizacyjna: 0,1 g; Legalizacja wagi ważna do czerwca 2024. Ograniczone wsparcie i dostępność podzespołów. | Waga | 2008
21 | Inne | 103337 | MANOMETR CYFROWY | Introl | CRYSTAL XP2i | 070817 | Zakres pomiarowy: -1 / 30 bar; Dokładność: 20 / 100 % FS – 0,1 % RDG; podciśnienie – 0,25 % FS; 0 / 20 % FS – 0,02 % FS; Temperatura pracy: - 10 / 50 °C; Przyłącze procesowe: 1/4” NPT; Stopień ochrony: IP67; Interfejs: RS232; | Manometr cyfrowy | 0
22 | Wagi | 113075 | WAGA PRECYZYJNA | Radwag | WLY6/F1/R | 448993 | Zakres: 5 g - 6 kg, d=0,1 g, e=1 g; Wymiar szalki: 300 x 300 mm; Interfejs: RS232, USB-A, Ethernet, 4 IN / 4 OUT (cyfrowe), Wi-Fi® | waga+zasilacz | 0
23 | Wagi | 113076 | WAGA PRECYZYJNA | Radwag | WLY6/F1/R | 451740 | Zakres ważenia: 0,005 / 6 kg; Dokładność: 0,1 g; Działka legalizaycjna: 1 g; Wymiar szalki: 300 x 300 mm; Interfejs: RS232, USB-A, Ethernet, 4 IN / 4 OUT (cyfrowe), Wi-Fi® | Waga + Zasilacz | 2015
24 | Wagi | 114714 | WAGA PRECYZYJNA | RADWAG | PS250.3Y | 473312 | Zakres ważenia: 0,02 / 250 g; Dokładność: 0,001g; Działka legalizacyjna: 0,01g; Wymiary: dł. 360 x szer. 270 mm | Waga | 2015
25 | Wagi | 114716 | WAGA PRECYZYJNA | RADWAG | APP35.3Y | 473313 | Zakres: 5 g / 35 kg, d = 0,1g, e = 1g; Interfejs: USB, RS 232, Ethernet, 4 wejścia/ 4 wyjścia (cyfrowe), WiFi Wymiary: dł. 300 x szer. 250 mm | Waga | 2015
26 | Wagi | 114719 | WAGA POMOSTOWA | RADWAG | HTY 60/150/H5/K | 473286 | Zakres W1: 0,4 / 60 kg, d=e= 20 g; Zakres W2: 1 / 150 kg, d=e=50g; Wymiar szelki: 600 x 600 mm; Interfejs: RS 232, USB, Ethernet; | Pomost + Terminal | 2015
27 | Inne | 116679 | ZESTAW DO POBORU PRÓBEK WODY OCZYSZCZONEJ I PARY WODNEJ | BWT | N/D | N/D | Wózek do pobierania skroplin pary czystej; Wymiary: 610 x 500 x 1050 mm; | Wózek VAPOTEST Airsystem + 2 szt. butelki szklane + 2 szt. zaworki do butelek | 0
28 | Liczniki cząstek | 116692 | LICZNIK CZĄSTEK | Climet | CI-3100 | 154812 | Kanały pomiarowe: 0.5, 5.0 μm; Progowa wydajność zliczeń: 50% ± 10% przy 0.5 μm; 100% ± 10% przy 0.8 μm dla kanału 1 (obie wydajności spełaniają wymagania ISO 21501-4); Pamięć pomiarowa: 10 080 próbek; Wycofany z Maximo w czerwcu 2019; | Licznik | 2015
29 | Liczniki cząstek | 116694 | LICZNIK CZĄSTEK | Climet | CI-3100 | 154811 | Kanały pomiarowe: 0.5, 5.0 μm; Progowa wydajność zliczeń: 50% ± 10% przy 0.5 μm; 100% ± 10% przy 0.8 μm dla kanału 1 (obie wydajności spełaniają wymagania ISO 21501-4); Pamięć pomiarowa: 10 080 próbek; Wycofany z Maximo w kwietniu 2019; | Licznik | 2015
30 | Wagi | 124980 | WAGA PRECYZYJNA | METTLER TOLEDO | MS8001TS/M00 | B928947609 | Zakres ważenia: 5 / 8200 g; Dokładność: 0,1 g; Powtarzalność: 0,07 g; Liniowość: ± 0,2 g; Czas sytabilizacji: 1 s; Wymiar szalki: 226 x 190 mm; | Waga | 2019
31 | Wagi | 127465 | WAGA PRZELOTOWA | Radwag | DWM 1500 HP | 662998/20 | Waga przelotowa do linii etykietowania i pakowania fiolek (nr. środka 99304). Zakres ważenia: 10 / 1500 g; Dokładność: 0,2 g; Działka legalizacyjna: 0,2 g; Prędkość: 0,8 m/s; Wydajność: 70 szt./min; | Waga przelotowa | 0
32 | Wagi | 116677 | WAGA NAJAZDOWA | RADWAG; Citizen | Waga: HY10/4N.400/800.H2; Drukarka: CL-5621Z | 504914 | Zakres ważenia: 4 / 800 kg; Działka: - Zakres 4 / 400 kg: d = 0,2 kg; e = 0,2 kg; - Zakres 400 / 800 kg: d = 0,5 kg, e = 0,5 kg; Wymiary: dł. 950 x szer. 970 | Waga + drukarka | 2016
33 | Pomiar temperatury | 131467 | BEZPRZEWODOWY UKŁAD POMIARU TEMPERATURY | ATIM | ACW/LW8-TM1D-HP | 70B3D59BA000D704 | Bezprzewodowy pomiar temperatury LoRaWAN - pętla wody lodowej G3 | Moduł radiowy Atim Cloud Wireless z 1 | 2021
34 | Wagi | 123012 | WAGA NAJAZDOWA | Mettler Toledo | IND890-10 | B847819116 | Zakres: 4 do 1200 kg; e=0,25 kg Napięcie: 100 -240 V Wymiary platformy: 1640 x 1840 x 100 mm; | Waga najazdowa + terminal | 2018
Uwaga: identyfikacja zdjęć w pliku zdjęcia rar. wg. numeru środka trwalego

## Urządzenia techniczne
Dane identyfikacyjne | [6 empty] | Dane techniczne |  |  |  | CENA NETTO
ID | Media | Nr środka trwałego | Nazwa | Producent | Typ/Model | Numer seryjny | Parametry | Wymiary [mm] | Waga [kg] | Rok produkcji | PLN
1 | Woda | 99127 | STACJA PRODUKC.WODY HPW | BWT | 313165-10-2 | N/D | Wymagane paramtery wody zasilającej: - Ciśnienie: 1 - 6 bar; - Temperatura: 5 - 30 °C; - Przepływ maksymalny: 20 m³/h; Maksymalna wydajność: 10 m³/h; Gwarnatowane parametry jakościowe (wg E.Ph): - TOC: < 500 ppb; - Przewodność: < 1,1 µS/cm (temp. 25°C); - Azotany: <0,2 ppm; - Metale ciężkie: <0,1 ppm; - Bakterie <10 CFU/100ml; - Endotoksyny <0,25 EU/ml; Przaktycznie osiągalne parametry jakościowe (wg E.Ph): - TOC: < 50 ppb; - Przewodność: < 0,4 µS/cm (temp. 25°C); - Azotany: < 0,1 ppm; - Metale ciężkie: < 0,05 ppm; - Bakterie <10 CFU/100ml; - Endotoksyny <0,25 EU/ml; *Bez szafy sterownicznej, która obsługuje również drugą obecnie działającą stację wody. Możliwe jest skopiowanie programu. | 1300 x 3800 x 4000 | 0 | 2011
8 | HVAC | 116549 | AGREGAT CHŁODNICZY | CARRIER S.C.S. | 30RBM-260-0116-PE | M2016010915 | Napięcie: 400 V, Moc: 134 kW, Moc chłodnicza: 261 kW; Dopuszczalne ciśnienie: -1 / 44,2 bar Dopuszczalna temepratura: -20 / 68 °C | 2410 x 2253 x 2297 | 1635 | 2016
19 | HVAC | 99911 | AGREGAT CHŁODNICZY | TRANE | RTAD 165 | EKM 1597 | Napięcie: 400V; Moc C1: 160kW, Moc C2: 132kW Zakrest temperatury wody lodowej: 6 / 12 °C Sprężarki do remontu | 6810 x 2460 x 2745 | 7045 | 2011
21 | HVAC | 104485 | SZAFA KLIMATYZACYJNA | Trane | UJDCC0020B | UCX117384 | Agregat klimatyzacyjny. Brak szczegółowych parametrów. | 2000 x 500 x 500 | 0 | 2013
42 | HVAC | 99878 | KOMORA CHŁODNICZA | Coldor | N/D | N/D | Wymiennik ciepła: - Nr seryjny 179570/2010; - Czynnik: R22-R134A R407C-R404A-R507, - Temp.: -40 / 55 °C; - Max. Ciśnienie: 2,4 MPa; | 5322 x 6600 x 2226 | 0 | 0
43 | HVAC | 99879 | KOMORA CHŁODNICZA | Coldor | N/D | N/D | Wymiennik ciepła: - Nr seryjny 179570/2010; - Czynnik: R22-R134A R407C-R404A-R507, - Temp.: -40 / 55 °C; - Max. Ciśnienie: 2,4 MPa; | 5322 x 6600 x 2226 | 0 | 0
76 | Woda | 101986 | ZBIORNIK HYDROFOROWY | CIMM | AFE | 101 | Objętość: 500 l; Maksymalne ciśnienie pracy: 8 bar; Maksymalna temperatura pracy: 100 °C; Medium: woda; powietrze; | Obwód: 2500 x H: 1600 | 0 | 2000
Uwaga: identyfikacja zdjęć w pliku zdjęcia rar. wg. numeru środka trwałego

## Wyposażenie warsztatów
Dane identyfikacyjne | [5 empty] | Dane techniczne | CENA NETTO
ID | Nr środka trwałego | Nazwa środka trwałego | Producent | Typ/Model | Numer seryjny | Rok produkcji | PLN
7 | 99348 | MYJKA ULTRADŹWIĘKOWA | SERVO LIFT
45 | 98585 | WCIĄGNIK ELEKTRYCZNY
Uwaga: identyfikacja zdjęć w pliku zdjęcia rar. wg. numeru środka trwałego

## Kontenery
Dane identyfikacyjne |  |  | Dane techniczne |  | CENA NETTO
ID | Nr środka trwałego | Nazwa środka trwałego | Opis | Rok produkcji | PLN
1 | 98350 | KONTENER MAGAZYNOWY | Kontener stalowy magazynowy "morski", o wymiarach dł- 6000x szer- 2400 x wys-2600 mm. | bd
2 | 98351 | KONTENER MAGAZYNOWY | Konstrukcja stalowa, drzwi podwójne otwierane, wymiary ok. 6,5x2,5 m | 1984
3 | 98339 | KONTENER UNIWERSALNY | Kontener stalowy magazynowy "morski", o wymiarach dł- 6000x szer- 2400 x wys-2600 mm. | bd
4 | 98343 | KONTENER STALOWY | Kontener stalowy magazynowy "morski", o wymiarach dł- 6000x szer- 2400 x wys-2600 mm. | bd
5 | 98344 | KONTENER MAGAZYNOWY | Kontener stalowy magazynowy "morski", o wymiarach dł- 6000x szer- 2400 x wys-2600 mm. | bd
6 | bd | KONTENER MAGAZYNOWY | Kontener stalowy magazynowy "morski", o wymiarach dł- 6000x szer- 2400 x wys-2600 mm. | bd
7 | bd | BUDKA "STRÓŻÓWKA" |  | bd
8 | bd | BUDKA "STRÓŻÓWKA" |  | bd